## PickAndPlace_BBB 8v1 SMD PCB Pu
Designator | Footprint | Mid X | Mid Y | Ref X | Ref Y | Pad X | Pad Y | Layer | Rotation | Comment
C2 | C0603 | 131.19mm | -45.02mm | 131.19mm | -45.02mm | 131.19mm | -44.32mm | T | 270 | 100nF
C3 | C0603 | 109.09mm | -92.71mm | 109.09mm | -92.71mm | 108.39mm | -92.71mm | T | 0 | 100nF
C4 | C0603 | 69.6mm | -77.09mm | 69.6mm | -77.09mm | 68.9mm | -77.09mm | T | 0 | 100nF
C5 | C0603 | 57.4mm | -52.32mm | 57.4mm | -52.32mm | 56.7mm | -52.32mm | T | 0 | 100nF
C6 | CAP-SMD_BD6.3-L6.6-W6.6-FD | 150.24mm | -83.31mm | 150.24mm | -83.31mm | 147.57mm | -83.31mm | T | 0 | 100uF
C7 | C0603 | 142.81mm | -30.1mm | 142.81mm | -30.1mm | 142.11mm | -30.1mm | T | 0 | 100nF
C8 | C0603 | 118.05mm | -98.04mm | 118.05mm | -98.04mm | 117.35mm | -98.04mm | T | 0 | 100nF
C9 | C0603 | 135.19mm | -98.04mm | 135.19mm | -98.04mm | 134.49mm | -98.04mm | T | 0 | 100nF
D1 | SOD-123_L2.8-W1.8-LS3.7-RD | 156.21mm | -95mm | 156.21mm | -95mm | 154.52mm | -95mm | T | 0 | BZT52C10_C173431
LED1 | LED0603-R-RD_GREEN | 143.64mm | -91.82mm | 143.64mm | -91.82mm | 142.79mm | -91.82mm | T | 180 | SZYY0603G
Q1 | SOT-23-3_L2.9-W1.6-P1.90-LS2.8-BR-CW | 153.16mm | -97.79mm | 153.16mm | -97.79mm | 154.41mm | -98.74mm | T | 0 | DMP3056L-7
R4 | R0603 | 118.12mm | -43.56mm | 118.12mm | -43.56mm | 117.36mm | -43.56mm | T | 0 | 4.7K
R5 | R0603 | 118.12mm | -45.72mm | 118.12mm | -45.72mm | 117.36mm | -45.72mm | T | 0 | 4.7K
R11 | R0603 | 148.71mm | -91.69mm | 148.71mm | -91.69mm | 149.46mm | -91.69mm | T | 180 | 680
R12 | R0603 | 107.44mm | -97.16mm | 107.44mm | -97.16mm | 107.44mm | -96.4mm | T | 270 | 33
R13 | R0603 | 104.99mm | -97.16mm | 104.99mm | -97.16mm | 104.99mm | -96.4mm | T | 270 | 33
R14 | R0603 | 102.54mm | -97.16mm | 102.54mm | -97.16mm | 102.54mm | -96.4mm | T | 270 | 33
R15 | R0603 | 100.09mm | -97.16mm | 100.09mm | -97.16mm | 100.09mm | -96.4mm | T | 270 | 33
R16 | R0603 | 97.65mm | -97.16mm | 97.65mm | -97.16mm | 97.65mm | -96.4mm | T | 270 | 33
R17 | R0603 | 95.2mm | -97.16mm | 95.2mm | -97.16mm | 95.2mm | -96.4mm | T | 270 | 33
R18 | R0603 | 92.75mm | -97.16mm | 92.75mm | -97.16mm | 92.75mm | -96.4mm | T | 270 | 33
R19 | R0603 | 90.3mm | -97.16mm | 90.3mm | -97.16mm | 90.3mm | -96.4mm | T | 270 | 33
R20 | R0603 | 159.12mm | -98.17mm | 159.12mm | -98.17mm | 158.37mm | -98.17mm | T | 0 | 100kΩ
R21 | R0603 | 157.98mm | -102.11mm | 157.98mm | -102.11mm | 158.73mm | -102.11mm | T | 180 | 680
R23 | R0603 | 35.31mm | -31.5mm | 35.31mm | -31.5mm | 36.06mm | -31.5mm | T | 180 | 10kΩ
R24 | R0603 | 35.31mm | -27.56mm | 35.31mm | -27.56mm | 36.06mm | -27.56mm | T | 180 | 100Ω
R25 | R0603 | 35.31mm | -19.69mm | 35.31mm | -19.69mm | 36.06mm | -19.69mm | T | 180 | 100Ω
R26 | R0603 | 48.26mm | -60.2mm | 48.26mm | -60.2mm | 48.26mm | -59.44mm | T | 270 | 120Ω
R27 | R0603 | 48.26mm | -56.39mm | 48.26mm | -56.39mm | 48.26mm | -57.14mm | T | 90 | 120Ω
R29 | R0603 | 35.3mm | -21.78mm | 35.3mm | -21.78mm | 34.55mm | -21.78mm | T | 0 | 680
R30 | R0603 | 35.31mm | -29.46mm | 35.31mm | -29.46mm | 34.55mm | -29.46mm | T | 0 | 680
R31 | R0603 | 35.31mm | -23.88mm | 35.31mm | -23.88mm | 36.06mm | -23.88mm | T | 180 | 10kΩ
R32 | R0603 | 44.2mm | -58.29mm | 44.2mm | -58.29mm | 43.44mm | -58.29mm | T | 0 | 10kΩ
U5 | SOIC-20_L13.3-W5.5-P1.27-LS7.8-BL | 99.95mm | -89.02mm | 99.95mm | -89.02mm | 105.66mm | -85.42mm | T | 180 | SN74HCT245NSR
U6 | SOIC-16_L9.9-W3.9-P1.27-LS6.0-BL | 114.29mm | -104.71mm | 114.29mm | -104.71mm | 111.55mm | -100.27mm | T | 270 | AM26C31IDR
U8 | SOIC-16_L9.9-W3.9-P1.27-LS6.0-BL | 131.56mm | -104.71mm | 131.56mm | -104.71mm | 128.82mm | -100.27mm | T | 270 | AM26C31IDR
U9 | SOIC-16_L9.9-W3.9-P1.27-LS6.0-BL | 71.25mm | -70.36mm | 71.25mm | -70.36mm | 73.98mm | -74.8mm | T | 90 | AM26C31IDR
U10 | SOIC-16_L9.9-W3.9-P1.27-LS6.0-BL | 53.73mm | -58.93mm | 53.73mm | -58.93mm | 51mm | -54.48mm | T | 270 | AM26C31IDR