## BOM_BBB 16v2 SMD PCB_2023-03-04
Name | Designator | Footprint | Quantity | Manufacturer Part | Supplier | Supplier Part
4.7K | R4,R5 | R0603 | 2 | 0603WAF4701T5E | LCSC | C23162
680 | R11,R21,R29,R30 | R0603 | 4 | 0603WAF6800T5E | LCSC | C23228
10kΩ | R23,R31,R32 | R0603 | 3 | 0603WAF1002T5E | LCSC | C25804
100Ω | R24,R25 | R0603 | 2 | 0603WAF1000T5E | LCSC | C22775
120Ω | R26,R27 | R0603 | 2 | 0603WAF1200T5E | LCSC | C22787
100uF | C6 | CAP-SMD_BD6.3-L6.6-W6.6-FD | 1 | VE-101M1CTR-0605 | LCSC | C134723
SZYY0603G | LED1 | LED0603-R-RD_GREEN | 1 | SZYY0603G | LCSC | C434420
BZT52C10_C173431 | D1 | SOD-123_L2.8-W1.8-LS3.7-RD | 1 | BZT52C10 | LCSC | C173431
DMP3056L-7 | Q1 | SOT-23-3_L2.9-W1.6-P1.90-LS2.8-BR-CW | 1 | DMP3056L-7 | LCSC | C150724
100kΩ | R20 | R0603 | 1 | 0603WAF1003T5E | LCSC | C25803
100nF | C7,C5,C1,C2,C3,C4 | C0603 | 6 | CC0603KRX7R9BB104 | LCSC | C14663
AM26C31IDR | U10,U9 | SOIC-16_L9.9-W3.9-P1.27-LS6.0-BL | 2 | AM26C31IDR | LCSC | C34923
33 | R1,R2,R3,R6,R7,R8,R9,R10,R12,R13,R14,R15,R16,R17,R18,R19 | R0603 | 16 | 0603WAF330JT5E | LCSC | C23140
SN74HCT245NSR | U1,U5 | SOIC-20_L13.3-W5.5-P1.27-LS7.8-BL | 2 | SN74HCT245NSR | LCSC | C133641