## PickAndPlace_Differential Recei
Designator | Footprint | Mid X | Mid Y | Ref X | Ref Y | Pad X | Pad Y | Layer | Rotation | Comment
C1 | CAP-TH_BD8.0-P3.50-D0.6-FD | 29.08mm | -36.7mm | 29.08mm | -36.7mm | 29.08mm | -34.95mm | T | 270 | 100uF
C3 | C0603 | 42.29mm | -23.88mm | 42.29mm | -23.88mm | 41.59mm | -23.88mm | T | 0 | 100nF
C4 | C0603 | 58.93mm | -23.88mm | 58.93mm | -23.88mm | 58.23mm | -23.88mm | T | 0 | 100nF
CN1 | CONN-TH_4P-P5.00_WJ128V-4P-5.0-14-00A | 68.71mm | -51.18mm | 68.71mm | -51.18mm | 68.69mm | -58.68mm | T | 90 | WJ128V-4P-5.0-14-00A
CN6 | CONN-TH_4P-P3.50_KF250-3.5-4P-2 | 48.64mm | -47.5mm | 48.64mm | -47.5mm | 43.39mm | -50mm | T | 0 | KF250-3.5-4P-2
CN7 | CONN-TH_4P-P3.50_KF250-3.5-4P-2 | 48.67mm | -61mm | 48.67mm | -61mm | 43.42mm | -63.5mm | T | 0 | KF250-3.5-4P-2
D1 | SOD-123_L2.8-W1.8-LS3.7-RD | 15.24mm | -33.78mm | 15.24mm | -33.78mm | 13.55mm | -33.78mm | T | 0 | BZT52C10_C173431
LED1 | LED-TH_BD3.0-P2.54-FD | 16mm | -44.2mm | 16mm | -44.2mm | 17.27mm | -44.2mm | T | 180 | 204-10SURD/S530-A3-L
LED2 | LED0805-R-RD | 36.58mm | -32.64mm | 36.58mm | -32.64mm | 36.58mm | -31.59mm | T | 90 | 0805G (Green)
Q1 | SOT-23-3_L2.9-W1.6-P1.90-LS2.8-BR-CW | 14.61mm | -39.12mm | 14.61mm | -39.12mm | 15.55mm | -37.87mm | T | 90 | DMP3056L-7
R1 | R0603 | 46.48mm | -29.91mm | 46.48mm | -29.91mm | 46.48mm | -29.16mm | T | 270 | 33
R2 | R0603 | 50.04mm | -29.91mm | 50.04mm | -29.91mm | 50.04mm | -29.16mm | T | 270 | 33
R3 | R0603 | 53.59mm | -29.91mm | 53.59mm | -29.91mm | 53.59mm | -29.16mm | T | 270 | 33
R4 | R0603 | 57.15mm | -29.91mm | 57.15mm | -29.91mm | 57.15mm | -29.16mm | T | 270 | 33
R5 | R0603 | 38.61mm | -15.56mm | 38.61mm | -15.56mm | 37.85mm | -15.56mm | T | 0 | 120
R6 | R0603 | 37.35mm | -26.67mm | 37.35mm | -26.67mm | 36.59mm | -26.67mm | T | 0 | 120
R7 | R0603 | 32.14mm | -15.49mm | 32.14mm | -15.49mm | 32.89mm | -15.49mm | T | 180 | 120
R8 | R0603 | 31mm | -26.67mm | 31mm | -26.67mm | 31.75mm | -26.67mm | T | 180 | 120
R12 | R0603 | 36.58mm | -37.34mm | 36.58mm | -37.34mm | 36.58mm | -38.09mm | T | 90 | 330
R20 | R0603 | 18.16mm | -35.81mm | 18.16mm | -35.81mm | 17.41mm | -35.81mm | T | 0 | 100kΩ
R21 | R0603 | 21.97mm | -40.89mm | 21.97mm | -40.89mm | 22.72mm | -40.89mm | T | 180 | 680
RJ1 | RJ45-TH_MINTRON_MT5224IWA3DY1027 | 23.88mm | -21.21mm | 23.88mm | -21.21mm | 22.61mm | -16.76mm | T | 270 | MT5224IWA3DY1027
U1 | SOIC-16_L9.9-W3.9-P1.27-LS6.0-BL | 34.8mm | -21.19mm | 34.8mm | -21.19mm | 39.24mm | -18.45mm | T | 180 | AM26C32IDR
U2 | CONN-TH_2P-P9.50_L16.0-W19.0-EX4.0 | 21.97mm | -52.32mm | 21.97mm | -52.32mm | 17.22mm | -52.32mm | T | 0 | DBT50P-9.5-2P-GN
U13 | SOIC-14_L8.7-W3.9-P1.27-LS6.0-BL | 52.07mm | -21.1mm | 52.07mm | -21.1mm | 55.88mm | -18.33mm | T | 180 | SN74AHCT125DR