## BOM_BBB_16v2_SMD_PCB_Other_Part
Name | Designator | Footprint | Quantity | Manufacturer Part | Supplier | Supplier Part
HDR-F-2.54_1x4 | H2 | HDR-F-2.54_1X4 | 5 |  | LCSC | C2718488
BBB Headers | U8 | BBB HEADERS | 10 | X6521WV-2x23H-C30D60 | LCSC | C725895
DW254W-11-06-85 | U12 | CONN-TH_6P-P2.54_DEALON_DW254W-11-06-85 | 5 | DW254W-11-06-85 | LCSC | C2935996
TS665CJ | SW1,SW2,SW3,SW4,SW5 | SW-TH_4P-L6.0-W6.0-P4.50-LS6.5 | 25 | TS665CJ | LCSC | C393938
MT5224IWA3DY1027 | RJ3,RJ4,RJ5 | RJ45-TH_MINTRON_MT5224IWA3DY1027 | 15 | MT5224IWA3DY1027 | LCSC | C2843197
KF2EDGV-3.81-2P | CN2,CN3,CN4,CN5,CN6,CN7,CN8,CN9,CN10,CN11,CN12,CN13,CN14,CN15,CN16,CN1 | CONN-TH_2P-P3.81_KF2EDGV-3.81-2P | 80 | KF2EDGV-3.81-2P | LCSC | C441332
SS-3235D-02-L3 | SW6 | SW-TH_SS-3235D-02-L3 | 5 | SS-3235D-02-L3 | LCSC | C500054
WJ128V-4P-5.0-14-00A | CN17 | CONN-TH_4P-P5.00_WJ128V-4P-5.0-14-00A | 5 | WJ128V-5.0-4P | LCSC | C192769
JK16-500_C369117 | F1 | FUSE-TH_L11.5-W3.8-P5.08-D1.0-S3.8 | 5 | JK16-500 | LCSC | C369117
XHB-4A(White)/4needle | P2 | CONN-TH_4P_XHB-4A | 5 | XHB-4A | LCSC | C61277
24LC256-I/P | U3 | PDIP-8_L9.3-W6.4-P2.54-LS7.6-BL | 5 | 24LC256-I/P | LCSC | C411624
HDR-F-2.54_1x6 | H1 | HDR-F-2.54_1X6 | 5 |  | LCSC | C40877
DBT50P-9.5-2P-GN | U4 | CONN-TH_2P-P9.50_L16.0-W19.0-EX4.0 | 5 | DBT50P-9.5-2P-GN-P | LCSC | C496129
HDR-IDC-2.54-2X12P | P1 | IDC-TH_24P-P2.54-V-R2-C12-S2.54 | 5 | 2.54-2*12P直简牛 | LCSC | C9137
DIP 8 for U3 | U3 |  | 5 | DS1009-08AT1NX-0A2 | LCSC | C72124
KF2EDGK-3.81-2P | CN2,CN3,CN4,CN5,CN6,CN7,CN8,CN9,CN10,CN11,CN12,CN13,CN14,CN15,CN16,CN1 |  | 80 | KF2EDGK-3.81-2P | LCSC | C440858